## BOM
Description | Designator
CAP CER 2.2UF 16V X5R 0603 | C1, C4, C5, C23, C32, C35, C37, C43, C47, C50, C52, C58, C61, C65
CAP CER 10PF 50V NP0 0603 | C2, C3 | need to buy
CAP CER 0.1UF 25V X7R 0603 | C6, C7, C8, C9, C10, C22, C25, C28, C30, C31, C34, C41, C45, C46, C49, C56, C59, C63
CAP, FP Series, 470 µF, 25 V, Radial Can - SMD, 10 mm | C11, C12, C13, C14, C15, C16, C17, C18
CAP CER 4.7UF 35V X5R 0805 | C19, C20, C21, C26, C40, C44, C55, C60
CAP CER 82PF 100V NP0 0603 | C24
CAP CER 270PF 50V NP0 0603 | C27
CAP TANT 68UF 16V 20% 2312 250mOhm | C29
CAP CER 0.022UF 25V X7R 0603 | C33, C48
CAP CER 2200PF 50V NP0 0603 | C36, C38, C39, C42, C51, C53, C54, C57, C62, C64
Rectifier Diode, Single, 40 V, 1 A, SOD-123FL, 2, 550 mV | D1, D2
INDUCTOR 22UH 1.4A 175.5 MOHM | L2
LED GREEN CLEAR 0603 SMD | LED1
MOSFET N-CH 30V 13A SO8FL | Q1, Q2, Q3, Q4, Q5, Q6, Q7, Q8, Q9, Q10, Q11, Q12, Q13, Q14, Q15, Q16, Q17, Q18, Q19, Q20, Q21, Q22, Q23, Q24, Q25, Q26, Q27, Q28
RES SMD 22 OHM 1% 1/10W 0603 | R1, R2, R3, R4, R26, R29, R44, R47
RES SMD 120 OHM 1% 1/10W 0603 | R5, R25, R30, R43, R48, R55, R57
RES SMD 10K OHM 1% 1/10W 0603 | R6
RES SMD 1K OHM 1% 1/10W 0603 | R7, R58
RES SMD 47K OHM 1% 1/10W 0603 | R8, R14
RES SMD 3.3K OHM 1% 1/10W 0603 | R9, R10, R11, R13, R20, R32, R33, R34, R35, R50
THERMISTOR 10K OHM NTC 0402 SMD | R12, R31, R49
RES SMD 220K OHM 1% 1/10W 0603 | R15
RES SMD 18K OHM 1% 1/10W 0603 | R16, R21, R39
RES SMD 2.2 OHM 1% 1/10W 0603 | R17, R18, R19, R22, R23, R24, R36, R37, R38, R40, R41, R42, R51, R54
RES SMD 0.0005 OHM 1% 3W 2512 | R27, R28, R45, R46, R56
3.3-V CAN Bus Transceiver | U1
ARM Cortex-M4 32-bit MCU+FPU, 210 DMIPS, 1024 kB Flash, 192 kB Internal RAM, 51 I/Os, 64-pin LQFP, -40 to 85 degC, Tray | U2
IC REG LDO 3.3V 1A SOT223 | U3
MOTOR DRIVER, 3PH, 56HTSSOP | U4, U5
DRIVER, MOSFET, HALF BRIDGE, WSON-8, 1A | 2
ANALOG DEVICES Current Sense Amplifier, Bidirectional, 1, 130 µA, NSOIC | U7
IC REG LDO 3.3V 0.25A SOT23-5 | U8
Crystal 8MHz ±10ppm 10pF 200 Ohm -10°C ~ 60°C Surface Mount 4-SMD, No Lead (DFN, LCC) | XT1